## USBCPD_PCB (2)
# | Reference | Qty | Value | Footprint | DNP | needed | added
1 | C1 | 1 | 1uF 25V | Capacitor_SMD:C_0603_1608Metric_Pad1.08x0.95mm_HandSolder |  | 3 | 3
2 | C2 | 1 | A768MS277M1VLAS022 | CAPAE1030X1270N |  | 3 | 3
3 | C3, C5, C6, C7 | 4 | GRM32DL8EL475KE07K | CAPC3225X220N |  | 12 | 12
4 | C4 | 1 | 0.33uF 25V | Capacitor_SMD:C_0603_1608Metric_Pad1.08x0.95mm_HandSolder |  | 3 | 3
5 | C8 | 1 | EEE-TP1K391M | EEEFK0J682AM |  | 3 | 3
6 | C9, C12, C13, C16 | 4 | 1nF 25V | Capacitor_SMD:C_0402_1005Metric_Pad0.74x0.62mm_HandSolder |  | 12 | 12
7 | C10, C14 | 2 | 4.7uF 25V | Capacitor_SMD:C_0603_1608Metric_Pad1.08x0.95mm_HandSolder |  | 6 | 6
8 | C11, C15 | 2 | 0.1uF 25V | Capacitor_SMD:C_0603_1608Metric_Pad1.08x0.95mm_HandSolder |  | 6 | 6
9 | D1 | 1 | T4F24AHM3_I | SODFL3718X108N |  | 3 | 3
10 | D2 | 1 | 1.5SMBJ51CA-H | DIONM5436X244N |  | 3 | 3
11 | IC1 | 1 | TMCS1108A3BQDRQ1 | SOIC127P600X175-8N |  | 3 | 3
12 | IC2, IC3 | 2 | UCC27282QDRQ1 | SOIC127P600X175-8N |  | 6 | 6
13 | IC4 | 1 | BAJ2CC0FP-E2 | BD750L5FPCE2 |  | 3 | 3
14 | J1, J2 | 2 | TB002-500-02BE | TB00250002BE |  | 6 | 6
15 | JP1 | 1 | SolderJumper_2_Bridged | Jumper:SolderJumper-2_P1.3mm_Bridged_RoundedPad1.0x1.5mm |  | 3 | x
16 | L1 | 1 | SRP1038WA-150M | SRP1038WA150M |  | 3 | 3
17 | LED1 | 1 | 150060BS75003 | 150060BS75003 |  | 3 | 3
18 | LED2 | 1 | 150060GS75003 | LEDC1608X80N |  | 3 | 3
19 | LED3 | 1 | 150060SS75003 | 150060SS75003 |  | 3 | 3
20 | Q1, Q2, Q3, Q4 | 4 | SIR584DP-T1-RE3 | SamacSys_Parts:SIR584DPT1RE3 |  | 12 | 12
21 | R1, R2, R5, R6, R7 | 5 | 1R | Resistor_SMD:R_0603_1608Metric_Pad0.98x0.95mm_HandSolder |  | 15 | 15
22 | R3, R4, R12, R15 | 4 | 3R | Resistor_SMD:R_0603_1608Metric_Pad0.98x0.95mm_HandSolder |  | 12 | 12
23 | R8 | 1 | 100R | Resistor_SMD:R_0603_1608Metric_Pad0.98x0.95mm_HandSolder | DNP | 3 | x
24 | R9 | 1 | 1k | Resistor_SMD:R_0603_1608Metric_Pad0.98x0.95mm_HandSolder |  | 3 | 3
25 | R10 | 1 | 16k | Resistor_SMD:R_0603_1608Metric_Pad0.98x0.95mm_HandSolder |  | 3 | 3
26 | R11 | 1 | 100R | Resistor_SMD:R_0603_1608Metric_Pad0.98x0.95mm_HandSolder |  | 3 | 3
27 | R13 | 1 | 28K | Resistor_SMD:R_0603_1608Metric_Pad0.98x0.95mm_HandSolder |  | 3 | 3
28 | R14 | 1 | 1K62 | Resistor_SMD:R_0603_1608Metric_Pad0.98x0.95mm_HandSolder |  | 3 | 3
29 | S1 | 1 | EVP-BDCC1A000 | EVPBDCC1A000 |  | 3 | 3
30 | TP1, TP2, TP3, TP4, TP5, TP6, TP7, TP8, TP9, TP10 | 10 | TestPoint | TestPoint:TestPoint_Pad_D1.0mm |  | 30 | x
31 | U1 | 1 | NUCLEO-G474RE | USBC_PD:ST_NUCLEO-G474RE |  | 3 | x
32 | Z1, Z2, Z3, Z4 | 4 | PDZ15B,115 | SOD2512X110N |  | 12 | 12